## Motors
Motor Number | Motor Model | Voltage | Maximum Speed | Peak Stall Torque | Continuous Stall torque at 40 °C | Inertia
1 | CPB-1-01 | 440 | 4500 | 2.7 | 1 | 0.1
2 | CPB-1-02 | 440 | 5000 | 4.4 | 1.7 | 0.15
3 | CPB-1-03 | 440 | 4500 | 7.5 | 2.3 | 0.25
4 | CPB-2-01 | 440 | 6000 | 3.8 | 2 | 0.65
5 | CPB-2-02 | 440 | 6000 | 7.8 | 3.4 | 0.8
6 | CPB-2-03 | 440 | 5000 | 11 | 4.2 | 1.2
7 | CPB-3-01 | 440 | 4000 | 21 | 9 | 4
8 | CPB-3-02 | 440 | 3500 | 29 | 10 | 6
9 | CPB-4-01 | 440 | 3000 | 50 | 20 | 15
10 | CPB-4-02 | 440 | 3000 | 68 | 25 | 22
11 | CPB-4-03 | 440 | 3500 | 29 | 10 | 6
12 | CPB-5-01 | 440 | 3000 | 50 | 20 | 15
13 | CPB-5-02 | 440 | 3000 | 68 | 25 | 22
14 | CPB-5-03 | 440 | 3000 | 75 | 32 | 29

## Motion Profile
Segment Type | Initial Velocity [u] | Final Velocity [v] | Segment Duration [t] | Acceleration [a] | Distance Travelled [s]
| (rev/s) | (rev/s) | (s) | (rev/s2) | (rev)
Accel | 0 | 20 | 0.09 | 222.2222 | 0.9
Cruise | 20 | 20 | 0.075 | 0 | 1.5
Decel | 20 | 0 | 0.085 | -235.2941 | 0.85
Dwell | 0 | 0 | 0.05 | 0 | 0